## bom
Supplier | Part-ID | Qty | Value | Device | Package | Parts | Description | MF | MPN | OC_NEWARK | PACKAGE | SUPPLIER | TOLERANCE | VALUE | VOLTAGERATING
GME | 832-009 | 1 | BL840GD | PINHD-2X20 | 2X20 | JP1 | PIN HEADER
GME | 906-096 | 3 | 100n | C-EUC0805 | C0805 | C2, C5, C6 | CAPACITOR, European symbol
GME | 901-189 | 2 | 150R | R-EU_R0805 | R0805 | R8, R9 | RESISTOR, European symbol
GME | 917-016 | 2 | 1N4007 | DIODE-DO-214AC | DO-214AC | D3, D7 | DIODE
GME | 901-178 | 1 | 1k | R-EU_R0805 | R0805 | R11 | RESISTOR, European symbol
GME | 901-594 | 4 | 1k7 | R-EU_R0805 | R0805 | R1, R2, R4, R5 | RESISTOR, European symbol
Farnell | 1759177 | 1 | 2.2uF/100V | C-EUC1206 | C1206 | C3 | CAPACITOR, European symbol
GME | 800-168 | 1 | 22-05-7028-02 | 22-05-7028-02 | 7395-02 | J2 | CONNECTOR |  |  | unknown
GME | 800-164 | 1 | 22-05-7038-03 | 22-05-7038-03 | 7395-03 | J3 | CONNECTOR |  |  | unknown
Farnell | 1539514 | 2 | 220u | EEE-FP1V221AP-CASE-F | CAPAE830X1050N | C1 | Aluminum Electrolytic Capacitors,Surface Mount Type |  | EEE-FP1V221AP | 94M7043 | CASE-F | PANASONIC | ±20 % | 220UF | 35V
GME | 901-188 | 2 | 4k7 | R-EU_R0805 | R0805 | R6, R7 | RESISTOR, European symbol
GME | 901-631 | 2 | 560R | R-EU_R0805 | R0805 | R10, R12 | RESISTOR, European symbol
GME | 901-394 | 1 | 5K6 | R-EU_R0805 | R0805 | R3 | RESISTOR, European symbol
GME | 901-368 | 1 | 860R | R-EU_R0805 | R0805 | R13 | RESISTOR, European symbol
GME | 912-032 | 1 | BC817 | BC817-40 | SOT23-BEC | T1 | NPN Transistror
GME | 919-008 | 4 | BZV55C3.0SMD | DIODE-MINIMELF | MINIMELF | D1, D2, D4, D5 | DIODE
|  | 1 | G5L | RAS0515 | G5LE | K1 | RELAY |  |  | unknown
Farnell | 1469195 | 1 | LM2596S-5.0 | LM2596S-5.0 | TO170P1435X465-6N | U1 | Step-Down Voltage Regulator |  | LM2596S-50 | 41K3844 | TO-263-5 | National
GME | 969-012 | 1 | LM75 | LM75_ICN | SO8_LM75 | IC1 | Temperatursensor
Farnell | 1597004 | 1 | PPTC1812SMD110/16V | 1812L | 1812L | F1
GME | 832-361 | 2 | S1G04 2,54mm | PINHD-1X4 | 1X04 | JP2, JP3 | PIN HEADER
GME | 832-373 | 2 | S2G10 | MA05-2 | MA05-2 | SV1, SV2 | PIN HEADER |  |  | unknown
GME | 960-023 | 2 | SML-LX0805SUGC-TR | LEDCHIPLED_0805 | CHIPLED_0805 | LED2, LED3 | LED
GME | 960-216 | 1 | SML-LXT0805IW-TR | LEDCHIPLED_0805 | CHIPLED_0805 | I.01 | LED
Farnell | 2212503 | 1 | SRR1260-680M | WE-PD-7447709680_1260/1245/1280/1210 | WE-PD_1260/1245/1280/1210 | L1 | SMD-Shielded Power Inductors WE-PD |  | 7447709680 | 08P2779 | 1210 | Wuerth Elektronik
Farnell | 2317398 | 1 | MBRS360BT3G | DIODE-DO214AA | DO214AA | D6 | DIODE
GME | 806-328 | 1 | WEALTHMETAL DS-214B | JACK-PLUG0 | SPC4077 | J1 | DC POWER JACK |  |  | unknown